## Sheet1
警用装备物资
序号 | 类别 | 编号 | 产品名称 | 参数
1 | 抢险救灾 | 1-1 | 水上智能救生艇 | 1、尺寸：960×740×230mm±10mm，重量≤17.5kg，材质HDPE高强度复合材料； 2、一键启动，落水即用，空载速度≥6m/s，满电后最大续航时间≥80分钟； 3、磷酸铁锂电池，电池容量14.4AH，平台电压35.2V，满电电压40V 4、跌落性能：自≥25M高度抛落入水中，仍可正常使用。 5、水上拖力≥3300N ，浮力≥900N 6、双面行驶：正反面均可行驶，可自动识别正反，任意一面抛投下水均可快速前行 7、在狭窄空间或超过目标距离时，可以左右或直线缓慢倒退以调整航向； 8、负载速度：载人速度≥3m/s（载人≥75kg时） 9、具备电量显示和低电量报警功能 10、水面遥控距离≥1500m，遥控器可单手操作，实现一键返航、失航返航和关机自动返航，返回起始位置的误差不超过1.5m。 11、信号灯：内置型求救信号频闪灯，与主控为一体，不易损毁且便于落水者及时发现救援设备、方便夜间实施救援； 12、检测依据GB/T 4208-2017《外壳防护等护》
|  | 1-2 | 防水头灯 | 1、为水域救援提供光源。 2、可在水下使用，连续照明时间≥90min。 3、防水等级≥IP68。 4、亮度≥3001m。 5、续航≥50h，节能模式续航≥200h。 6、额定电压≥3.7V，额定功率（LED）≥2×3W。 7、模式：常规模式、感应模式、红光模式。 8、5段式电量显示，type-c充电口，充电通用性广。 9、触发相应按键并静置30S后，可通过红色警示灯发出爆闪信号。 10、具有磁力吸附功能，可以单独吸附在铁金属表面。 11、可配头带式夹扣和墨鱼夹夹扣，拔插替换使用。 12、尺寸≤78×48×43mm(±2)，重量≤120Kg (±0.5)。
|  | 1-3 | 腰挂式抛绳包 （15米） | 1、绳包和绳子可漂浮在水面； 2、绳包采用半网状设计（不积水）； 3、包内装有9.5mm规格的15米漂浮绳； 4、绳包底部装配有绳环或孔洞； 5、特殊提带设计使得抛投更精确轻便，有包口松紧带。 6、重量≤0.9kg。
|  | 1-4 | 抛投式充气救生服 | 1、手抛式自动充气救生圈，是由包装袋、救生圈、自动充气装置组成。使用前，救生圈等组件连接在一起并包裹在包装袋内，本产品另带一根15米的抛绳，可以快速和安全圈连接. 当落水者需要救助时，可直接将本救生圈扔到被救目标旁边。一旦接触到水，自动充气装置会在5秒内激发，使气瓶内的气体充满救生圈，由于气体的压力，使救生圈和外壳分离，救生圈浮在水面上，被救目标可抓住救生圈，保持体位浮在水面上，起到救生作用。 本品重量轻、体积小、易投掷，救生效率高，适合在任何水域中的突发性救生需要，是一种理想的救生设备。 2、 充气成型时间：≤5s 3、浮力：≥90.4N 4、24小时后浮力损失：≤5% 5、二氧化碳气体质量：24g 6、使用环境温度：－30℃~＋65℃
|  | 1-5 | 自充式救生圈 | 1、产品材质：TPU尼龙复合布料； 2、重量：＜0.6kg； 3、浮力：≥78.4N； 4、充气成型时间：≤5s； 5、24小时后浮力损失：≤5%； 6、CO2气体重量：24g 7、漂浮时间：≥24h； 8、使用环境温度：-30℃～+65℃； 9、有效期：3年；
|  | 1-6 | 简易充气救生服(衣) | 1、遇水自动充气，充气成型时间：≤5 秒； 2、高强抗拉 TPU 复合面料，配备微型高压储气钢瓶及充气阀门； 3、漂浮时间≥24h，24 小时浮力损失≤5%； 4、气囊充气容积：15 升； 5、囊内气体保存时间：＞5 天； 6、配有双音求救哨；
|  | 1-7 | 橡皮艇（带挂机） | 1、船体长：3800mm 2、船体宽：1700mm 3、舷直径：450mm 4、气室：3+1个 5、乘员人数：7-8人 6、适航性：可在三级海况下安全航行 7、配备舷外挂机型号：两冲程、15HP 8、燃油：90#以上汽油 9、最大航速：20km/h 10、箱1个 11、系留绳：3根 12、船桨：2支 13、底板：1套 14、维修工具包：1套 15、充气筒：1个
|  | 1-8 | 发电机 | 1、启动方式：手动/电动 2、排气量（cm2）:389/121 3、额定频率（Hz）:50 4、项数：单项 5、功率因数：1 6、额定电压（V）：230 7、额定功率（KW）:5.0/1.8 8、连续工作时间（小时）：8
|  | 1-9 | 应急照明灯（大型） | 1、灯具功率：180W 2、电池容量：25Ah 3、工作时间：强光6h，中光9h，工作光12h； 4、照射范围：360度环形无死角，或同一方向大面积照明 5、升起高度：3.5米 6、防护等级：IP66 7、灯具重量：13Kg; 8、其他功能：支持手机50范围内遥控灯具 开关，有设计红蓝警示光功能
|  | 1-10 | 防爆全景应急灯 | 1、灯具功率：100W 2、电池容量：15Ah 3、工作时间：强光5h，中 光10h，工作光14h 4、照射范围：360度环形无死角，或同一方向大面积照明 5、升起高度：2.2米 6、防护等级：IP66 7、灯具重量：9Kg 8、其他功能：黄色警示、疏导指示灯
2 | 防护防暴装备 | 2-1 | 防刺服(带反光) | 1. 结构材质：高强涤纶网眼面料+防刺层部件 2. 主体颜色： 荧光黄 3. 主体结构： 前开襟拉链结构， 配单插扣； 整体采用MOLLE 挂载系统设计可挂 单警装具套及其它配件； 肩部、侧腰采用可调节设计， 肩部有快拆卡扣、腰部有活动扣； 前胸和后背设计有可拆卸魔术贴，可粘贴标识，内有隔层可根 据需要安装防刺层或防弹层；贴身面采用可拆卸缓冲垫设计，后背设计有救援拉带 4. 防刺芯主要材质：4层超薄高弹性金属片 5. 防刺性能：防GA68-2019 中A类标准刀具24J不穿透 6. 防护面积：≥0.25㎡ 7. 防刺层厚度：≤4mm 8. 防刺服厚度：≤5mm 9. 防刺服柔软度：≤55N 10. 防刺层保护套抗静水压：5级 11. 质量：≤2.4kg 12. 温度适应性：在-20℃~+55℃条件下，应符合GA68-2019中的防刺性能要求。 13. 执行标准：GA68-2019《警用防刺服》 14. 产品保险：质保5年，保险金额大于500万。
|  | 2-2 | 防弹防刺服 | 1、材料：聚乙烯+芳纶 2、防护等级：3级防弹 19A防刺 3、前后防护层（含保护套）总重量：≤2.58kg，整套总重量：≤3.22kg 4、防护面积≥0.251㎡ 5、结构：防护层结构由外至内依次为：9层芳纶浸胶机织布+32层高性能聚乙烯纤维无纬布（4层纤维正交）+1层0.5mm厚PC+1层5.0mm厚泡沫。 防护层厚度:≤15.2mm。 6、防护枪械类型：79式7.62mm轻型冲锋枪 7、防护子弹类型：51式7.62mm手枪弹（铅心） 8、常温背衬材料凹陷深度：≤23.2mm 浸水背衬材料凹陷深度：≤22.3mm 高温背衬材料凹陷深度：≤24.0mm 低温背衬材料凹陷深度：≤21.7mm 湿热实验背衬材料凹陷深度：≤22.7mm 经刀尖穿刺检测表明，防刺性能符合行业标准GA 68 -2019《警用防刺服》中A类非金属材质防刺服防刺性能的有关要求。 9、执行标准：GA 141-2010《警用防弹衣》 GA 68-2019《警用防刺服》 10、外套布料的防霉等级为 0 级。 12、防弹防刺服责任保险为每次事故赔偿限额≥1000万元，提供全套保险单复印件并加盖生产企业公章。
|  | 2-3 | 防弹头盔 | 采用纯进口芳纶材质模压制成盔壳.内部使用BOA快速调节系统和D3O多模块海绵用于提升头盔佩戴的稳定性和舒适度. 1、材料：芳纶（质保期5年）； 2、防护等级：3级； 3、总重量：≤1.6㎏，（不含附件及头盔悬挂系统）重：≤1.3㎏； 4、防护枪械类型：79式7.62mm轻型冲锋枪； 5、防护子弹类型：51式7.62mm手枪弹（铅心）； 6、结构：非金属盔，由盔壳、下颏带、盔顶悬挂系统构成，盔壳采用浸胶芳纶机织布整体压制成型，厚度8mm。头盔上有战术导轨。 7、盔壳表面涂层均匀平滑，无外来杂质、气泡、脱皮、剥落等缺陷。悬挂缓冲系统组件应完整、缝合牢固； 8、所有金属件应无锈蚀；紧急脱扣、调节扣等功能部件使用方便。下颏带和帽箍能调。 9、头盔上有清晰永久的标志，内容包括：制造厂中文名或商标；产品名称和防弹等级；产品编号；执行标准号；生产日期（年月）；有效期。 10、阻燃性能（盔壳外表面续燃时间）≤5s； 11、头盔包边热老化粘结牢度试验，包边被揭开长度≤4.3mm；1.12头盔包边初始粘结牢度试验，包边无开粘现象； 12、盔壳最大形变量：≤8.0mm，残余形变量：≤5.0mm； 13、常温防弹性能盔壳内表面最大弹痕高度：≤20mm；耐水浸防弹性能盔壳内表面最大弹痕高度：≤20mm；高温防弹性能盔壳内表面最大弹痕高度：≤25mm；低温防弹性能盔壳最大弹痕高度：≤10mm； 14、报告中包含1.1克破片V50值测试，V50值≥719m/s； 15、执行标准：GA293-2012 警用防弹头盔及面罩； 16、制造商提供1000万元保险证明。
|  | 2-4 | 防割手套 | 产品由防割手套、橡胶减震垫组成；橡胶减震垫位于手背部位及关节处，掌心部位有胶层。 1、防割性能检验：常温条件下，根据《GA614-2006警用防割手套》检验依据中防割性能检验：规定的手套切割试验机，设定刀口压力为20N、刀片转速20r/min,在被检测的手套掌部垂直手指方向进行5次切割，每次割穿发生时切割周数≥10周，耐切割系数I≥2.82； 2、耐穿刺性能：≥169N；≥4级；耐摩损性:≥ 8100次；≥4级；耐撕裂性能:≥499N；≥4级 3、PH值：≤6.9； 4、甲酫含量：<20mg/kg 5、佩带手套后能操作触屏手机 6、重量：≤203g 7、安全性：异味：无，可分解致癌芳香胺染料<5mg/kg
|  | 2-5 | 防刺手套 | 1、由高强度Grrid-AFPRRU浸渍体复合材料制作。标准抗切割5级的抗切割衬里，对尖锐物刺穿和切割具有优秀的防护能力。对五个手指、掌心均有相同强度的防护; 掌心有锁紧防滑脱处理。用以在安检搜查、处理特种物品、尤其是针头等尖锐锋利物品过程中，最大限度地减轻工作人员手部不受到伤害； 2、该防刺手套柔韧性好，可灵活抓取嫌疑物品并进行相关操作。该手套设计轻巧，佩戴舒适，可在摄氏55°C—零下20°C的极端环境下正常使用； 3、外层：黑色高弹力材料； 4、中间层：Grrid-AFPRRU浸渍体防刺复合材料； 5、内层：防割衬里； 6、防针刺效果（实测）：全手掌>150N； 7、耐切割指数（实测）：全手部>24； 8、手套重量（实测）：<175克； 9、耐切割系数：＞2.5；
3 | 警械设备 | 3-1 | 肩灯 | 1、光源：LED。 2、光源颜色：由红灯、蓝灯、白灯组成。 3、电池连续供电时间：肩灯电池充满电条件下：在红蓝灯交替频闪模式下的连续工作时间≥15h；在白光灯照明模式下的连续工作时间≥12h。 4、充电时间：肩灯电池充电时间≤2h；充电时肩灯红色指示灯亮，充满电后绿色指示灯亮，此时停止充电。 5、外壳防护等级：肩灯的外壳防护符合GB/T 4208-2017中IP66要求。 6、发光强度：红光810mcd；蓝光1068mcd；白光13000mcd。 7、工作模式：可通过按键依次进行红蓝LED灯交替频闪、红蓝LED灯同时快闪、白光LED灯照明模式、关闭灯光模式切换。 8、闪烁频率：脉冲组中单脉冲闪烁频率为12.5Hz。 9、照度：白光照明模式下400mm处光斑中心照度，电池充满电条件下：381㏓，连续工作2h条件下：353㏓。 10、自由跌落：裸机跌落高度5m,任意面自由跌落1次，试验后肩灯能正常工作。
|  | 3-2 | 大功率强光手电 | 1、额定电压：DC11.1V。 2、额定容量：2000mAh。 3、额定功率：3×3W。 4、光源（LED）平均使用寿命：≥100000h。 5、光源类型：暖白和冷白两种光源可选。 6、连续放电时间：≥7h(强光）/14h(工作光）。 7、电池使用寿命：≥1000(循环）。 8、充电时间：≤8h。 9、外壳材质：铝合金及钢化玻璃。 10、灯具内部电路应设计具有防止过充、过放、短路保护功能。 11、灯具尾部设计红色方位灯，在作业现场能够清晰的显示持灯作业人员的相互方位。 12、灯具开关按钮处有电量警示灯，满电为绿色，电量不足为红色。 13、灯具应具有倾斜感应功能，可检测人的运动状态，当人无脉搏跳动30秒，灯具尾部应有红色LED爆闪。 14、重量：≤1.1kg。 15、外壳防护等级：≥IP65。 16、提供防爆合格证。 17、提供国家消防全性能委托检验报告，符合GB30734-2014《消防员照明灯具》标准。
|  | 3-3 | 护目镜 | 1、镜框颜色：黑色; 2、超轻抗折TR90材质镜架广角设计，视野宽阔，减少眼睛疲劳； 3、2.5mm抗冲击聚碳酸酯镜片，高强度防冲击保护，防枪弹破片，防护15以下口径子弹、散弹及破片； 4、可互换镜片，100％UVA/UVB紫外线保护，纯正的透光率； 5、黑片：防强光（白天使用），白片：暗光防护片（无光源）， 黄片：夜用增强视觉（夜间有一定的光源）； 6、防弹、防风、防沙尘、防刮花、防紫外线、绝热保温、循环通风； 7、抗冲击镜片锁，稳固锁定，拆解快捷方便；
|  | 3-4 | 三合一警棍 | 1、尺寸：为方便携带，此集成产品手电筒节设在内管，可回收到外管里边，回收长度≤26CM，伸展长度≥45CM； 2、重量：含电池总重量≤430G； 3、手电功能：可使用18650或更高容量锂电池，流明≥1600，有磁吸充电接口，以满足续航，高流明，反复充电，潜水级别防水的使用标准； 4、伸缩棍体：棍体内部结构为机械伸缩锁止，可一甩出棍锁止，按压尾部收棍，方便快速使用； 5、破窗头：手电筒设有攻击破窗头，破窗镐珠为侧边缘至少一圈，满足敲击破窗战术使用要求； 6、具有磁感应照明功能，一甩出棍即亮，收棍会自动灭灯； 回收状态下，设有机械旋转功能，以避免感应照明误触；
|  | 3-5 | ESP盾牌 | 1、盾体采用盾体采用高密度3mm PC热压而成，耐酸碱腐蚀，抗老化配方，盾体质量可五年内保持性能一致；握把采用工程橡胶 2、盾牌内部的握把系统采用45°的双手操作设计，具有极高的操作稳定性。 3、防护面积：0.28 ㎡ 4、盾牌直径：600mm 5、盾体外防暴层：0.57 ㎡ 6、内缓冲层：480mm×430mm, 0.2 ㎡ 7、重量 2.25Kg 8、透光率：89％ 9、能承受击打试验机的击打点线速度为18m/s、击打能量为500J的击打,击打后盾体无破碎或长度大于50mm的裂纹。 10、阻燃性能 防御瞬间汽油燃烧弹所带来的高温灼伤的危险，续燃时间小于10秒。具有良好的防刀砍性能 11、具有防散弹枪性能：距离20米散弹枪12号猎枪弹射击，无洞穿。 12、增加了背带设计，可解放双手，行动方便，紧急情况下可快速解开。
|  | 3-6 | 钢叉 | 1、壁厚: 约1.8毫米 2、抗压: 约500公斤 3、长度: 收约135厘米 长度: 伸约205厘米 4、重量: 约1.85KG 5、产品特点：防滑手柄设计，一体式焊接可拆卸叉头，高强度塑料伸缩件，钢管整体直径32MM 6、尺寸说明 伸缩前:133cm 伸缩后:208cm 叉距:48 cm 叉口直径:23 mm 管径:32 mm 尾部宽度:12cm
|  | 3-7 | 防暴ESP组合盾牌（1.6m以上） | 防暴盾牌具有透明度高、防护能力强、抗冲击性能好、坚固耐用的特点。加长盾体增加防护面积；两侧圆弧设计，同款盾牌能横向拼接使用，背面有握把和臂带。 1、材质：优质PC材料 2、尺寸：590*1600*3.5mm（±5mm） 3、面积≥0.45㎡ 4、重量≤6kg 5、透光率：＞70% 6、握把连接强度：握把与盾体间的连接能承受500N的拉力，未出现断裂、松动 或脱落现象。 7、臂带连接强度：臂带的搭扣搭合好后，臂带与盾 体间的连接能承受500N的拉力，未出现脱落、松动、脱扣或臂带断裂现象。 8、耐冲击强度：盾体能承受147J动能的冲击，冲击后盾体受力点不应有穿洞或在受力点半径50mm之外出现破裂。 9、耐穿刺性能：盾体能承受147J动能的穿刺，穿刺后盾体受力点不应有大于6mm的穿洞或在受力点半径20mm 之外出现破裂。 10、耐击打强度：能承受击打试验机的击打，击打点线速度为18m/s±0.3m/s,击打能量为342J±13J;击 打后盾体不应破碎或出现长度大于50mm的裂纹。 11、执行标准：符合公安部《GA 422-2008防暴盾牌》标准
4 | 应急处突等 执法执勤装备 | 4-1 | 多功能警用背心 （含交警、普警、特警） | 1、颜色：黑色 2、面料：尼龙网布 3、整件以尼龙网布制造 4、左右各一内层文件隔 5、隐藏式背部把手 6、可调节肩部和腰部阔窄以配合不同体型 7、背心表面附有MOLLE悬挂系统 8、带有5个装具套 9、搭扣带：扣合强度≥13.0N/cm²、撕揭强度≥1.3N/cm、耐用扣合强度≥6.0N/cm²； 10、面料涤纶牛津布：断裂强力：经向≥2000N、纬向≥1600N； 11、装备附件配置：含有手铐包、手电筒包、警棍包、催泪包等；
|  | 4-2 | 反光背心 | 1、执行标准：《警服反光背心(报批稿)》； 2、材质：荧光黄材料，带有银白色反光晶格； 3、外观：反光背心整洁美观，平服，线路规整、左右对称。前后横带平直，后横带反光字图案端正，位置适中。反光背心应无开线、断线、跳线、毛露、线头、污渍； 4、款式：反光背心为前开襟马甲式样，开襟用拉链拉合，前后身分别具有3道横向反光条带，前身胸部分别缀钉对讲机袢、胸徽、号牌搭扣，两侧用四件按扣和粘扣带连接链接，可针对不同腰围三档调节肥瘦;两肩部用扣带链接，可根据不同身高调节长短； 5、颜色：反光背心的荧光材料、对讲机袢、搭扣、拉链颜色为荧光黄色；反光带颜色银白色;反光沿条颜色银灰色；按扣颜色为银白色；文字标志颜色为藏蓝色；缝纫线与缝合部位颜色相匹配； 6、针距要求：缝纫反光条带针距9针/3cm~11针/ 3cm； 7、反光条带：反光条带为晶格反光材料，反光沿条为玻璃微珠型反光材料。用于印刷文字标志的反光。条带宽度85mm，其余反光条带宽度50mm；反光沿条净宽20mm，对折宽10mm。 8、耐摩擦色牢度：色牢度≥4级； 9、耐水洗色牢度：色牢度≥4级； 10、耐热压色牢度：变色≥4级，沾色≥4级； 11、耐汗渍色牢度：变色≥4级，沾色≥4级； 12、网眼密度(眼/5cm)：直向：30±2； 横向：20±2； 13、遮盖率≥45%，顶破强力≥200N； 14、水洗尺寸变化率:直向±2.0%横向±2.0%； 15、提供公安部检测中心出具的检测报告复印件加盖公章； 16、银白色反光晶格技术要求： （1）耐磨损：试验后观测角12′和入射角5°时，反光性能≥500 cd/(1x·m²)； （2）耐屈挠：试验后观测角12′和入射角5°时，反光性能≥500 cd/(1x·m²)； （3）低温弯曲：试验后观测角12′和入射角5°时，反光性能≥300 cd/(1x·m²)； （4）温度变化：试验后观测角12′和入射角5°时，反光性能≥300 cd/(1x·m²)； （5）耐水洗：试验后观测角12′和入射角5°时，反光性能≥500 cd/(1x·m²)； （6）淋雨：试验后观测角12′和入射角5°时，反光性能≥400 cd/(1x·m²)。
|  | 4-3 | 舆情围挡（大） | 1、围挡由围挡布，骨架，携行包组成。 2、骨架由规格20mm*20mm*2mm的铝合金方管制成。 3、单片围挡的四个角落采用共计8个折叠支撑杆进行加固处理，每根管连接处由双面折叠扣进行加固处理。 4、展开尺寸：≥高2050mm×宽2050mm； 5、折叠尺寸：≤1050mm×120mm×60mm； 6、重量：≤5.6kg 7、状态转换时间：单片围挡展开或收缩时间≤26秒。 8、脱卸性能：围挡布与围挡框架应可脱卸更换。
|  | 4-4 | 多场景制暴器 | 1、重量≤380g； 2、电池：可充电电池； 3、适用弹体：可使用电击、捆绑约束、刺激性液体喷射三种制伏手段； 4、音视频录制读取：具备音视频录制功能，并可通过Type-C接口读取录制的音视频； 5、存储时长：≥24小时； 6、总控开关：制暴器要有控制整机电源的总控开关，不可装入电池后即刻通电，保护电池使用寿命； 7、状态显示：有屏幕状态显示功能，可显示制暴器开机、关机、电量、弹体检测等相关信息，状态显示载体要求为彩色OLED屏幕； 8、电击功能：不装配电击弹可进行枪口电弧放电； 9、电击保护功能：具有避免对目标造成过度伤害的功能；10、保险功能：具备手动控制切换的保险结构，可区分待机状态（不可击发）与攻击状态（可击发）； 11、通用弹体射程：三种弹体有效射程均≥7米； 12、电击弹导线强度：≥2kg； 13、单次击发放电时间：≤5秒； 14、约束弹绳索强度：约束弹绳锁抗拉强度≥80kg； 15、催泪弹散布面：在7米处的催泪液在靶面的最远散布面≤65cm； 16、催泪弹击发数：1发弹可独立击发4次； 17、保险：中标后提供产品不低于5年500万人民币责任险。