## 参数描述
序号 | 设备名称 | 配置技术参数描述 |  | 数量 | 报价（万元）
1 | P2.5LED显示屏 | LED主屏 | 1、像数点间距：像素点间距≤2.5mm 2、模组尺寸：320*160 3、刷新频率：≥3840Hz 4、分辨率：16片*12片 5、亮度：≥500cd/㎡ ，亮度均匀性 ＞0.95 6、屏幕水平视角：140±10度 ，屏幕垂直视角：130±10度 7、最佳视距：≥2.5m ，使用环境 室内 | 1套
1、额定输出电压 V1:+5.0V 2, 最大电流：40A
|  | 接收卡 | 1、单卡12个标准HUB75E接口，输出24组RGB数据。 2、支持静态屏到128扫之间的任意扫描类型 3、支持抽点显示与数据偏移，可完成异形屏带载，搭配专用异形发送设备时还可实现高保真图像变形显示，在异形屏幕上播放普通素材时有效避免内容缺失。 4、为保障系统信息安全，本产品核心运算芯片采用高性能国产芯片。 5、可配合发送端设备对图像进行实时处理，使得显示屏在播放普通SDR图像素材时可以实现HDR显示效果。 6、为方便调试与维护，产品应支持智能串线功能，无需了解接收卡串线顺序，用户可根据屏幕闪烁提示，在软件上完成映射设置。 7、支持任意倍频技术，能够有效消除手机拍摄时出现的扫描线。
|  | 视频控制器 | 1. 四网口输出，最大带载235万像素，最宽4064像素，最高1536像素。支持HDMI输入，可对输入信号进行任意缩放处理。支持HDMI输出，分辨率可达1920×1080@60Hz。 2.支持3.5mm音频输出，实现音视频同步输出。 3.支持Web、云平台、手机APP、客户端等多种发布方式，可同时启用WIFI AP及WIFI STA模式，作为WIFI热点的同时无线接入其他无线网络 4.采用嵌入式设计，文件传输与校验采用MD5算法或其他HASH算法，保证媒体文件的完整性，配合管理系统实现多级审核才可下载与播放。 5. U盘识别防护功能，设定只识别U盘内特定文件夹内容，防止随意播放，播放内容更加安全。 6. 云平台服务器支持AES加密、防网络DDOS工具、WFS防火墙、HTTPS加密，保障播出内容的安全性。
|  | 整屏结构 | 1、屏体：长5.37米，高：1.95米 2、边框：根据现场尺寸订制
2 | P2.0LED显示屏 | LED主屏 | 1、像数点间距：像素点间距≤2.0mm 2、模组尺寸：320*160 3、刷新频率：≥3840Hz 4、分辨率：22片*12片 5、亮度：≥500cd/㎡ ，亮度均匀性 ＞0.95 6、屏幕水平视角：140±10度 ，屏幕垂直视角：130±10度 7、最佳视距：≥2.0m ，使用环境 室内 | 1套
|  | 开关电源 | 1、额定输出电压 V1:+5.0V 2, 最大电流：40A
|  | 接收卡 | 1、单卡12个标准HUB75E接口，输出24组RGB数据。 2、支持静态屏到128扫之间的任意扫描类型 3、为保障屏幕色彩一致性，支持亮度、色度逐点校正，提供校正低灰补偿，保障低灰显示效果。 4、支持3D显示功能，配合3D发送控制器或3D图像处理器可使屏幕具备3D显示效果。 5、具备色彩还原技术，能够针对LED屏显示特性，真实地展现图像原本色彩。 6、为方便调试与维护，产品应支持智能串线功能，无需了解接收卡串线顺序，用户可根据屏幕闪烁提示，在软件上完成映射设置。 7、支持任意倍频技术，能够有效消除手机拍摄时出现的扫描线。
|  | 发送卡 | 1、支持1路HDMI及1路DVI输入，最高分辨率可达2048×1152@60Hz，可自定义输入分辨率，最宽4000像素，最高4000像素。 2、支持6个千兆网口输出，最大带载可达235万像素，最宽可达4000像素，最高可达4000像素。 3、支持视频信号与音频信号同步传输。 4、可对产品网络通信质量状态进行实时检测，反馈数据包总、错误包数及网线连接顺序、在线接收卡数量等数据。 5、可配合亮度传感器实现根据环境亮度调节屏幕显示亮度。 6、支持一键修缝功能，可消除显示屏单元之间的亮暗线。 7、具备色彩还原技术，能够针对LED屏显示特性，真实地展现图像原本色彩。 8、可回传发送控制器控制的接收卡信息，包括接收卡所在网口、序号、型号、版本号、温度、网线通讯状态、配置参数等内容。 9、有限动态范围画面调整至全范围输出，可有效避免有限动态范围画面在LED显示屏上呈现黑色时有暗亮的问题。
|  | 视频控制器 | 1、可自定义输入接口种类，输入板卡类型：HDMI2.1、DP1.4、HDMI2.0、DP1.2、12G-SDI、HDMI1.4、HDMI1.3、DVI、3G-SDI、IP、HDBaseT、CVBS、VGA。 2、可自定义输出接口种类，输出板卡类型：HDMI2.0、DP1.2、HDMI1.3、DVI、HDBaseT。 3、对设备输入、输出I/O接口进行保护，避免过电压、过电流的冲击，通道间相互独立，且彼此互补，以保障使用安全。 4、为满足系统兼容性需求，设备支持视频输入接和输出接口的EDID管理，包括预设分辨率设置、自定义分辨率设置、EDID模板导入导出、高级时序设置。 5、无需外加监视卡可回显所有输入，用户可通过PC端或移动端APP，可实时查看当前设备输出画面内容以及所有输入信号画面内容。 6、为保障使用安全，设备应具备ESD防护设计，满载时，视频接口可保证4KV时图像不闪，8KV时物理接口不会损坏。 7、为满足各种显示布局需求，设备单一输出口可实现24个图层同时显示，支持任意叠加，大小可任意设置。 8、支持分组屏管理，最多可同时管理8组屏幕，每组屏幕相应的输出口分辨率可分别设定，以应对异形屏或复杂场景下多种显示终端的混合控制。
|  | 整屏结构 | 1、内框尺寸：长7.04米*高1.92米 2、外框尺寸：长7.066米*高1.92米 3、上下左右窄边框：各2mm。 4、LED黑色不锈钢包边
备注： | 1.以上报价已包含设备包装运输、配套线缆辅材、安装调试、保修期运维服务等费用。
2.报价公司应符合《中华人民共和国政府采购法》第二十二条规定条件。