## Sheet1
分部分项工程量清单
工程名称：福州市公安局晋安分局大院健身房顶棚翻新等改造工程项目 | [6 empty] | 第1页 共1页
序号 | 项目编码 | 项目名称 | 项目特征描述 | 计量单位 | 工程量 | 金 额(元)
[6 empty] | 综合单价 |  | 合价
单体建筑
房屋建筑与装饰工程
天棚工程
1 | 011604003001 | 天棚抹灰面拆除 | (1)拆除部位:原有天棚面 (2)抹灰层种类:原有乳胶漆 | m2 | 680
2 | 011407002001 | 天棚喷刷涂料 | (1)腻子种类:腻子两道 (2)涂料品种、喷刷遍数:刷白色乳胶漆一底两面 | m2 | 680
3 | 01B001 | 地面防护及健身器材防护 | (1)地面防护及健身器材防护 | 项 | 1
4 | 01B002 | 垃圾外运 | (1)垃圾清理及外运 | 项 | 1
5 | 010525001001 | 非承重隔墙 | (1)200mm厚轻钢龙骨隔墙 (2)双面12mm厚石膏板 | m2 | 13.8
6 | 011407001001 | 墙面喷刷涂料 | (1)基层类型:轻质隔墙 (2)喷刷涂料部位:刷白色乳胶漆一底两面 (3)腻子种类:刮腻子两遍 | m2 | 27.6
7 | 010801002001 | 木质门带套 | (1)成品实木复合门 (2)含五金配件、门锁、门碰 | 樘 | 1
8 | 011302001001 | 天棚吊顶 | 天棚面层(方形铝扣板600mm×600mm)天棚面层(铝扣板收边线) | m2 | 9
9 | 011606003001 | 天棚面龙骨及饰面拆除 | 拆除天棚装饰层(拆除天棚 补强金属龙骨 金属面) | m2 | 9
合 计 | [7 empty] | 0