## Sheet1
居住证制证机参数清单报价
序 号 | 设备名称 | 主要参数 | 单价 （元） | 数 量 | 单位 | 价格 （元）
1 | 居住证制 证机 | 1、打印方式：直热式热升华 2、分辨率： ≧300*1200DPI 3、打印能力：双面打印 4、打印速度 单面：彩色（YMCKO） ≧200 卡/小时；单色：（K） ≧900 卡/小时；双面： 彩色（YMCKO-K） ≧130 卡/小时 5、支持卡厚度：0.25-1.27mm 6、卡片类型：PVC、PET、PET-G、符合材料；85.6mm×53.98mm（ISO ID-1/CR-80 大小） 7、卡容量： 自动进卡：100 张-200 张；前出卡槽： ≧25 张；后出卡槽： ≧75 张 8、安全特性：国产自主研发的 DASCOM、SOC 主控芯片等核心技术 9、操作环境：温度：15℃-30℃；相对湿度：35-95%RH（无凝露） 10、储存环境：温度：5℃-45℃； 相对湿度：35-96%RH（无凝露） 11、电源要求： 自适应宽电源 100-240V ,50/60HZ 12、打印驱动程序：WindowsXP\Vista、78、10/32bit 及 64bit 操作系统 13、接口：USB1.0、1.1、2.0 接口、USB-HUB 接口 14、内置读卡器：设备内置非接读写器 15、设备支持耗材：色带 YMCKO 半格色带（不少于 600 面/卷）、YMCKO 全格色带（不少 于 500 面/卷） 16、其他要求：设备必须与福建居住证系统无缝对接且支持国产操作系统 17、每台配套色带 1 条 |  | 1 | 台
小计