## Sheet1
福州市公安局晋安分局法制大队、督审大队全热交换系列中央新风系统需求表
A：房间设计与设备配置初步方案
设计参数 |  | 1、换气次数按1次/小时； 2、办公室新风量的要求 ，以每人需新风量30㎥/h， 排气量15㎥/h计算。
序号 | 房间名称 | 房间面积(㎡) | 层高m | 人数 | 每人需新风量㎥/h | 新风量㎥/h | 每人需排气量㎥/h | 排气量㎥/h
1 | 会商室 | 21 | 3.7 | 4 | 30 | 120 | 15 | 60
2 | 督审办公室4（暗室） | 20.4 | 3.7 | 4 | 30 | 120 | 15 | 60
3 | 公共办公区（门厅后) | 37 | 3.7 | 12 | 30 | 360 | 15 | 180
4 | 会商室（暗室） | 10.5 | 3.7 | 4 | 30 | 120 | 15 | 60
5 | 副大队办公室（暗室） | 8.6 | 3.7 | 1 | 30 | 30 | 15 | 15
6 | 公共办公区（法制侧) | 51.4 | 3.7 | 12 | 30 | 360 | 15 | 180
7 | 合计 | 148.9 |  |  |  | 1110 |  | 555
B：主设备价格
序号 | 设备名称 | 参数 | 品牌型号 | 单位 | 数量 | 单价（元） | 合计（元） | 备注
1 | 新风净化除湿机 |  |  | 台 | 1 |  | 0 | 参数要求：新风量≧1110m³/h，排气量≧555m³/h，除湿量≧100L/天，带过滤、杀菌功能，以上参数均需具体描述。
3 | 合计 |  |  |  | 1 |  | 0
C：工程材料及安装价格
序号 | 项目名称 | 型号 | 品牌/产地 | 数量 | 单位 | 单价（元） | 合计（元） | 备注
1 | 新风专用PE抗菌风道管 | 现场确定 | 定制 | 150 | 米 |  | 0 | 数量均为估算，不超过预算价，按实结算
2 | 大小转换头 | 现场确定 | 定制 | 2 | 只 |  | 0 | 数量均为估算，不超过预算价，按实结算
3 | 直管 | 现场确定 | 定制 | 3 | 只 |  | 0 | 数量均为估算，不超过预算价，按实结算
4 | 不锈钢吊卡 | 现场确定 | 定制 | 5 | 只 |  | 0 | 数量均为估算，不超过预算价，按实结算
5 | PE管道直接头 | 现场确定 | 定制 | 1 | 只 |  | 0 | 数量均为估算，不超过预算价，按实结算
6 | ABS圆型风口 | 现场确定 | 定制 | 22 | 只 |  | 0 | 数量均为估算，不超过预算价，按实结算
7 | 不锈钢防虫罩 | 现场确定 | 定制 | 1 | 只 |  | 0 | 数量均为估算，不超过预算价，按实结算
8 | PVC管卡 | 现场确定 | 定制 | 20 | 只 |  | 0 | 数量均为估算，不超过预算价，按实结算
9 | 分支器 | 现场确定 | 定制 | 2 | 个 |  | 0 | 数量均为估算，不超过预算价，按实结算
10 | 斜接 | 现场确定 | 定制 | 6 | 只 |  | 0 | 数量均为估算，不超过预算价，按实结算
11 | 新风零星辅材 | 现场确定 | 定制 | 1 | 项 |  | 0 | 数量均为估算，不超过预算价，按实结算
12 | 人工费（含开孔费） | 现场确定 | 定制 | 1 | 项 |  | 0 | 数量均为估算，不超过预算价，按实结算
13 | 合计 | [5 empty] | 0
D：工程总造价=B部分+C部分
1 | 工程项目总造价 | 大写RMB:零圆整 |  |  |  |  | 0
说明： | 1：本需求单可依据《采暖通风与空气调节设计规范》GB50019-2003报价
2：外墙采用不锈钢防雨风口，房间内风口为ABS材料。
3：本报价不含主机电源线。
4：为便于检修，需按标识在机组接线侧方设检修口，由甲方提供。
5：本方案报价含税含运